## Лист1
ТРЕБОВАНИЯ ЗАКАЗЧИКА НА ЛОГИСТИЧЕСКУЮ ТОВАРНУЮ ГРУППУ (ЛТГ): Уличное ограждение при производстве работ
ОПИСАНИЕ ЛТГ
В данную группу включаются товары которые являются расходными материалами/запасные части при ремонте электротранспорта
Минимальный перечень товаров ЛТГ
№ п/п | Наименование позиции из ЛТГ | Описание позиции из ЛТГ | Предполагаемый обьем закупки
1 | 105.54.06.01. ЛТГ. Уличное ограждение при производстве работ. Позиция ЛТГ. Универсальное ограждение | Габариты - Высота ограждения 1016 мм; - Ширина основания 590 мм; - Длина в разложенном состоянии 3960 мм; - Длина в сложенном состоянии 610 мм Материал: Пластик; | 10
2 | 105.54.06.02. ЛТГ. Уличное ограждение при производстве работ. Позиция ЛТГ. Временное переносное металлическое ограждение | Габариты: - высота 1095 мм; - ширина 2500 мм; - диаметр 38 мм; - шаг вертикальных труб 120/240 мм; - диметр вертикальных труб 16 мм; Материал: металл с дуплексным покрытием (цинк плюс полимер). Температурный режим эксплуатации: от - 40 С до + 50 С Оснащение: соединительные скобы | 10
3 | 105.54.0603. ЛТГ. Уличное ограждение при производстве работ. Позиция ЛТГ. Тенсатор уличный | Габариты: - высота 750-950 мм (с основанием); - размер основания 560х560 мм. Вес: ≈6 кг. Материал: Пластик Оснащение: - вытяжная лента | 10
4 | 105.54.06.04. ЛТГ. Уличное ограждение при производстве работ. Позиция ЛТГ. Конус с цепью | Габариты: - высота 750 мм; Вес: ≈3 кг. Материал конуса: Пластик Оснащение: - цепь, длина 3000мм. | 10
5 | 105.54.06.05. ЛТГ. Уличное ограждение при производстве работ. Позиция ЛТГ. Водоналивное дорожное ограждение | Габариты: 1200х500х750 мм Материал : Пластик Цвет : красный Температурный режим эксплуатации : от - 40 С до + 50 С Примечание: Сигнальные ограждения при проведении работ с оборудованием, расположенным вне помещений | 10